## 4.7 分部分项工程和单价措施项目清单与计价表
分部分项工程和单价措施项目清单与计价表
工程名称：给排水工程 | [7 empty] | 第 1 页 共 2 页
序号 | 子目编码 | 子目名称 | 子目特征描述 | 计量单位 | 工程量 | 金额（元）
[6 empty] | 综合单价 | 合价 |  | 其中
[9 empty] | 暂估价 | 规费
整个项目
1 | 040101002001 | 挖沟槽土方,给水管沟 | 1.挖土方，一二类土 2.挖深0.7米 3.满足招标文件、招标图纸及施工规范要求 | m3 | 118.29
2 | 040103001001 | 回填方,给水管沟 | 1.原土回填，一二类土 2.夯填 3.满足招标文件、招标图纸及施工规范要求 | m3 | 118.29
3 | 050103001001 | 喷灌管线安装 | 1.安装部位:室外 2.材质:PPR，热熔连接，压力不小于1.0MPA 3.输送介质:给水 4.型号、规格:DN50 5.管道支墩做法满足招标图纸及规范要求 6.满足招标文件、招标图纸及施工规范要求 | m | 151.03
4 | 050103001003 | 喷灌管线安装 | 1.安装部位:室外 2.材质:PPR，热熔连接，压力不小于1.0MPA 3.输送介质:给水 4.型号、规格:DN32 5.管道支墩做法满足招标图纸及规范要求 6.满足招标文件、招标图纸及施工规范要求 | m | 136.21
5 | 040504001001 | 砖砌阀门井 | 1.参考国标图集05S 502-43 2.满足招标文件、招标图纸及施工规范要求 | 座 | 7
本页小计
分部分项工程和单价措施项目清单与计价表
工程名称：给排水工程 | [7 empty] | 第 2 页 共 2 页
序号 | 子目编码 | 子目名称 | 子目特征描述 | 计量单位 | 工程量 | 金额（元）
[6 empty] | 综合单价 | 合价 |  | 其中
[9 empty] | 暂估价 | 规费
6 | 050103002003 | 喷灌配件安装，闸阀 | 1.名称:闸阀 2.材质:不锈钢 3.型号、规格:DN50 4.满足招标文件、招标图纸及施工规范要求 | 个 | 1
7 | 050103002001 | 喷灌配件安装，旁通泄空阀 | 1.名称:旁通泄空阀 2.材质:不锈钢 3.型号、规格:DN32 4.满足招标文件、招标图纸及施工规范要求 | 个 | 7
8 | 050103002002 | 喷灌配件安装，快速取水器 | 1.名称:快速取水器 2.材质:不锈钢 3.型号、规格:DN32 4.满足招标文件、招标图纸及施工规范要求 | 个 | 7
分部小计
措施项目
分部小计
本页小计
合 计