## 4.7 分部分项工程和单价措施项目清单与计价表
分部分项工程和单价措施项目清单与计价表
工程名称：铺装 | [7 empty] | 第 1 页 共 5 页
序号 | 子目编码 | 子目名称 | 子目特征描述 | 计量单位 | 工程量 | 金额（元）
[6 empty] | 综合单价 | 合价 |  | 其中
[9 empty] | 暂估价 | 规费
2米环形园路及1.5步道砖路
1 | 050201001001 | 2米彩色沥青混凝土路（利用旧混凝土路面） | 1.彩色地面防滑涂料(推刮形式)(颜色见标准段，含中间5cm宽度的白色双线分界线) 2.30厚细粒式沥青混凝土面层 (AC-10) 3.50厚粗粒式沥青混凝土(AC-16) 4.乳化沥青透层(1.0L/m2) 5.100厚C20混凝土 6.铣刨，平均厚度9cm，混凝土路面 7.垃圾场内运输1KM以内就地掩埋（另列清单） 8.满足招标文件、招标图纸及施工规范要求 | m2 | 261
2 | 050201001002 | 1.5米汀步路，青石板利旧 | 1.拆除原路，拆除基层250mm 2.50~110厚C20细石混凝士嵌30~50卵石面层，园路中间内嵌400*800*50厚青石板（主材利旧，30厚1:3干硬性水泥砂浆铺砌） 3.200 厚级配砂石 4.素土夯实(奔实系数>0.94） 5.满足招标文件、招标图纸及施工规范要求。 | m2 | 461.15
本页小计
分部分项工程和单价措施项目清单与计价表
工程名称：铺装 | [7 empty] | 第 2 页 共 5 页
序号 | 子目编码 | 子目名称 | 子目特征描述 | 计量单位 | 工程量 | 金额（元）
[6 empty] | 综合单价 | 合价 |  | 其中
[9 empty] | 暂估价 | 规费
3 | 050201001003 | 2米彩色沥青混凝土路（新建） | 1.彩色地面防滑涂料(推刮形式)(颜色见标准段，含中间5cm宽度的白色双线分界线) 2.30厚细粒式沥青混凝土面层 (AC-10) 3.50厚粗粒式沥青混凝土(AC-16) 4.乳化沥青透层(1.0L/m2) 5.100厚C20混凝土 6.150厚级配砂石素土夯实(夯实系数＞0.94） 7.挖土方，土方场内消纳 8.满足招标文件、招标图纸及施工规范要求 | m2 | 774.36
4 | 050201001006 | 青石板汀步，青石板利旧 | 1.400*800*50厚青石板（主材利旧，30厚1:3干硬性水泥砂浆铺砌） 2.100 厚级配砂石 3.素土夯实(奔实系数>0.94） 4.满足招标文件、招标图纸及施工规范要求。 | m2 | 16
5 | 050201003001 | 混凝土路牙铺设 | 1.混凝土路缘石100*200*500，立砌 2.铺50厚C15混凝土垫层 3.满足招标文件、招标图纸及施工规范要求。 | m | 1477.01
分部小计
景观铺装
本页小计
分部分项工程和单价措施项目清单与计价表
工程名称：铺装 | [7 empty] | 第 3 页 共 5 页
序号 | 子目编码 | 子目名称 | 子目特征描述 | 计量单位 | 工程量 | 金额（元）
[6 empty] | 综合单价 | 合价 |  | 其中
[9 empty] | 暂估价 | 规费
6 | 910201003002 | 现场柱墩改平台，土方回填 | 1.挖土方，一二类土，挖土深度1.5米以内 2.渣土掩埋（另列清单项） 3.原位场内回填 | m3 | 2.84
7 | 010401001001 | 现场柱墩改平台，砖基础 | 1.砖品种、规格、强度等级:标准砖 2.砂浆强度等级:DM7.5 | m3 | 3.92
8 | 010501001001 | 现场柱墩改平台，垫层 | 1.混凝土种类:商品混凝土 2.混凝土强度等级:C15 | m3 | 6.47
9 | 011201001001 | 现场柱墩改平台，墙面一般抹灰 | 1.20mm厚水泥砂浆抹灰 | m2 | 16.33
10 | 050201001004 | 健身器械场地铺装1，芝麻黑花岗岩 | 1.30厚石材，300*600*30芝麻黑火烧面石材 2.30厚干硬性水泥砂浆 3.100厚C20混凝土 4.150 厚级配砂石 5.素土夯实(奔实系数>0.94） 5.满足招标文件、招标图纸及施工规范要求。 | m2 | 9.24
11 | 050201001005 | 健身器材场地铺装2，芝麻灰花岗岩 | 1.30厚石材，300*600*30芝麻灰火烧面石材 2.30厚干硬性水泥砂浆 3.100厚C20混凝土 4.150 厚级配砂石 5.素土夯实(奔实系数>0.94） 5.满足招标文件、招标图纸及施工规范要求。 | m2 | 54
本页小计
分部分项工程和单价措施项目清单与计价表
工程名称：铺装 | [7 empty] | 第 4 页 共 5 页
序号 | 子目编码 | 子目名称 | 子目特征描述 | 计量单位 | 工程量 | 金额（元）
[6 empty] | 综合单价 | 合价 |  | 其中
[9 empty] | 暂估价 | 规费
12 | 050201001007 | 平台铺装1，芝麻黑花岗岩 | 1.30厚石材，300*600*30芝麻黑火烧面石材 2.30厚干硬性水泥砂浆 3.100厚C20混凝土 4.150 厚级配砂石 5.素土夯实(奔实系数>0.94） 5.满足招标文件、招标图纸及施工规范要求。 | m2 | 7.25
13 | 050201001008 | 平台铺装2，芝麻灰花岗岩 | 1.30厚石材，300*600*30芝麻灰火烧面石材 2.30厚干硬性水泥砂浆 3.100厚C20混凝土 4.150 厚级配砂石 5.素土夯实(奔实系数>0.94） 5.满足招标文件、招标图纸及施工规范要求。 | m2 | 23.24
14 | 050201003002 | 平台铺装，路牙铺设 | 1.混凝土路缘石100*200*500，立砌 2.铺50厚C15混凝土垫层 3.满足招标文件、招标图纸及施工规范要求。 | m | 25.43
分部小计
渣土处理
15 | 910201003001 | 挖土方 | 1.挖土方，一二类土，挖土深度1.5米以内 2.渣土掩埋（另列清单项） 3.原位场内回填 | m3 | 402.28
16 | 910203001001 | 渣土消纳（就地消纳） | 1.拆除垃圾运至场内指定地点； 2.渣土填埋； | m3 | 405.12
本页小计
分部分项工程和单价措施项目清单与计价表
工程名称：铺装 | [7 empty] | 第 5 页 共 5 页
序号 | 子目编码 | 子目名称 | 子目特征描述 | 计量单位 | 工程量 | 金额（元）
[6 empty] | 综合单价 | 合价 |  | 其中
[9 empty] | 暂估价 | 规费
17 | 050102012001 | 铺种草皮 | 1.铺草卷 | m2 | 197.53
分部小计
措施项目
分部小计
本页小计
合 计